## BOM_Board1_PCB1_2024-11-04
No. | Quantity | Comment | Designator | Footprint | Value | Manufacturer Part | Manufacturer | Supplier Part | Supplier | JLCPCB Part Class | JLCPCB Price | LCSC Price
1 | 1 | MY-1220-03 | BT1 | BAT-SMD_MY-1220-03 |  | MY-1220-03 | MYOUNG(美阳) | C964818 | LCSC | Extended Part | 0.769
2 | 16 | 100nF | C1,C2,C4,C5,C7,C8,C11,C13,C14,C18,C19,C21,C22,C24,C26,C27 | C0402 | 100nF | CL05B104KO5NNNC | SAMSUNG(三星) | C1525 | LCSC | Basic Part | 0.0074
3 | 1 | 4.7uF | C3 | C0603 | 4.7uF | CL10A475KO8NNNC | SAMSUNG(三星) | C19666 | LCSC | Basic Part | 0.0587
4 | 1 | 22uF | C6 | C0603 | 22uF | CL10A226MQ8NRNC | SAMSUNG(三星) | C59461 | LCSC | Basic Part | 0.0492
5 | 1 | 4.7uF | C9 | C0603 |  | CL10A475KO8NNNC | SAMSUNG(三星) | C19666 | LCSC | Basic Part | 0.0587
6 | 1 | 22pF | C10 | C0402 |  | 0402CG220J500NT | FH(风华) | C1555 | LCSC | Basic Part | 0.0059
7 | 1 | 4.7uF | C12 | C0402 | 4.7uF | CL05A475MP5NRNC | SAMSUNG(三星) | C23733 | LCSC | Basic Part | 0.0338
8 | 2 | 10pF | C15,C16 | C0402 | 10pF | CL05C100JB5NNNC | SAMSUNG(三星) | C32949 | LCSC | Basic Part | 0.0272
9 | 2 | 22pF | C17,C20 | C0402 | 22pF | 0402CG220J500NT | FH(风华) | C1555 | LCSC |  | 0.0059
10 | 1 | 1uF | C23 | C0402 | 1uF | CL05A105KA5NQNC | SAMSUNG(三星) | C52923 | LCSC | Basic Part | 0.019
11 | 1 | 4.7nF | C25 | C0402 | 4.7nF | 0402B472K500NT | FH(风华) | C1538 | LCSC | Basic Part | 0.006
12 | 7 | BM06B-SRSS-TBT(LF)(SN) | CN1,CN2,CN3,CN4,CN5,CN6,CN7 | CONN-SMD_BM06B-SRSS-TBT-LF-SN |  | BM06B-SRSS-TBT(LF)(SN) | JST | C495540 | LCSC | Extended Part | 2.55
13 | 1 | BAT54C,215 | D1 | SOT-23-3_L2.9-W1.6-P1.90-LS2.8-BR |  | BAT54C,215 | Nexperia(安世) | C37704 | LCSC | Extended Part | 0.0627
14 | 1 | SM712 | D2 | SOT-23-3_L2.9-W1.3-P1.90-LS2.4-BR |  | SM712 | 宏迦橙 | C7420375 | LCSC | Extended Part | 0.367
15 | 10 | H5VU25U | D3,D4,D6,D7,D10,D12,D13,D14,D15,D16 | DFN2510-10_L2.5-W1.0-P0.50-BL |  | H5VU25U | 宏迦橙 | C7420374 | LCSC | Extended Part | 0.139
16 | 3 | H5VL10B | D5,D8,D11 | SOD-882_L1.0-W0.6-BI |  | H5VL10B | 宏迦橙 | C7420372 | LCSC | Extended Part | 0.0295
17 | 1 | B5817W | D9 | SOD-123_L2.7-W1.6-LS3.7-FD |  | B5817W | 宏迦橙 | C7420328 | LCSC | Extended Part | 0.0959
18 | 1 | AFC07-S18FCA-00 | FPC1 | FPC-SMD_AFC07-S18FCA-00 |  | AFC07-S18FCA-00 | JS(钜硕电子) | C262564 | LCSC | Extended Part | 0.606
19 | 1 | 1uH | L1 | IND-SMD_L2.5-W2.0-A | 1uH | TFM252012ALM-1R0MTAA | TDK | C433057 | LCSC | Extended Part | 1.218
20 | 1 | 10uH | L2 | L0603 | 10uH | SDFL1608S100KTF | Sunlord(顺络) | C1035 | LCSC | Basic Part | 0.0639
21 | 1 | KT-0805Y | LED1 | LED0805-R-RD |  | KT-0805Y | KENTO | C2296 | LCSC | Basic Part | 0.0798
22 | 1 | SS8050_C2150 | Q1 | SOT-23-3_L2.9-W1.3-P1.90-LS2.4-BR |  | SS8050 | CJ(江苏长电/长晶) | C2150 | LCSC | Basic Part | 0.0826
23 | 1 | 6.8kΩ | R1 | R0402 | 6.8kΩ | 0402WGF6801TCE | UNI-ROYAL(厚声) | C25917 | LCSC | Extended Part | 0.0032
24 | 6 | 10kΩ | R2,R3,R17,R18,R23,R28 | R0402 |  | 0402WGF1002TCE | UNI-ROYAL(厚声) | C25744 | LCSC | Basic Part | 0.0032
25 | 1 | 100Ω | R4 | R0402 | 100Ω | 0402WGF1000TCE | UNI-ROYAL(厚声) | C25076 | LCSC | Basic Part | 0.003
26 | 7 | 47kΩ | R5,R9,R10,R11,R12,R13,R16 | R0402 | 47kΩ | 0402WGF4702TCE | UNI-ROYAL(厚声) | C25792 | LCSC | Basic Part | 0.0032
27 | 4 | 5.1kΩ | R6,R7,R22,R25 | R0402 |  | 0402WGF5101TCE | UNI-ROYAL(厚声) | C25905 | LCSC | BasicPart | 0.0027
28 | 1 | 5.1Ω | R8 | R0603 |  | 0603WAF510KT5E | UNI-ROYAL(厚声) | C25197 | LCSC | Basic Part | 0.0093
29 | 1 | 33kΩ | R14 | R0402 |  | 0402WGF3302TCE | UNI-ROYAL(厚声) | C25779 | LCSC | Basic Part | 0.0032
30 | 1 | 150kΩ | R15 | R0402 | 150kΩ | 0402WGF1503TCE | UNI-ROYAL(厚声) | C25755 | LCSC | Extended Part | 0.0032
31 | 3 | 33Ω | R19,R20,R24 | R0402 | 33Ω | 0402WGF330JTCE | UNI-ROYAL(厚声) | C25105 | LCSC | Basic Part | 0.0032
32 | 1 | ALS-PT19-315C/L177/TR8 | R21 | SENSORS-SMD_ALS-PT19 |  | ALS-PT19-315C/L177/TR8 | EVERLIGHT(亿光) | C146233 | LCSC | Extended Part | 0.607
33 | 1 | 1MΩ | R26 | R0402 | 1MΩ | 0402WGF1004TCE | UNI-ROYAL(厚声) | C26083 | LCSC | Basic Part | 0.0034
34 | 1 | 1kΩ | R27 | R0402 | 1kΩ | 0402WGF1001TCE | UNI-ROYAL(厚声) | C11702 | LCSC | Basic Part | 0.0033
35 | 2 | TS-1088-AR02016 | SW1,SW2 | SW-SMD_L3.9-W3.0-P4.45 |  | TS-1088-AR02016 | XUNPU(讯普) | C720477 | LCSC | Extended Part | 0.258
36 | 1 | TF-012 | TF1 | TF-SMD_TF-012 |  | TF-012 | HANBO(汉博) | C410350 | LCSC |  | 0.677
37 | 1 | SY6280AAC | U1 | SOT-23-5_L3.0-W1.7-P0.95-LS2.8-BL |  | SY6280AAC | silergy(矽力杰) | C55136 | LCSC | Extended Part | 0.616
38 | 1 | AT24C256C-SSHL-T | U2 | SOIC-8_L4.9-W3.9-P1.27-LS6.0-BL |  | AT24C256C-SSHL-T | MICROCHIP(美国微芯) | C6482 | LCSC | Extended Part | 2.54
39 | 1 | TLV62569DBVR | U3 | SOT-23-5_L3.0-W1.7-P0.95-LS2.8-BR |  | TLV62569DBVR | TI(德州仪器) | C141836 | LCSC | Extended Part | 0.332
40 | 1 | SN65HVD230DR | U4 | SOIC-8_L4.9-W3.9-P1.27-LS6.0-BL |  | SN65HVD230DR | TI(德州仪器) | C12084 | LCSC | Extended Part | 2.84
41 | 1 | AT32F435RGT7 | U6 | LQFP-64_L10.0-W10.0-P0.50-LS12.0-BL |  | AT32F435RGT7 | ARTERY(雅特力) | C3029577 | LCSC | Extended Part | 26.71
42 | 1 | W25Q128JVSIQ | U7 | SOIC-8_L5.3-W5.3-P1.27-LS8.0-BL |  | W25Q128JVSIQ | WINBOND(华邦) | C97521 | LCSC | Basic Part | 3.59
43 | 1 | TYPE-C-31-M-12 | USBC1 | USB-C_SMD-TYPE-C-31-M-12 |  | TYPE-C-31-M-12 | 韩国韩荣 | C165948 | LCSC | ExtendedPart | 1.0196
44 | 1 | 32.768kHz | X1 | FC-135R_L3.2-W1.5 | 32.768kHz | Q13FC1350000400 | EPSON(爱普生) | C32346 | LCSC | Basic Part | 1.241
45 | 1 | 8MHz | X2 | CRYSTAL-SMD_L5.0-W3.2 | 8MHz | X50328MSB2GI | YXC(扬兴晶振) | C115962 | LCSC | Basic Part | 1.124